## 案例数据&命名实体
FEAcases | 产品名称 | 部件名称 | 设计需求 | 分析目的 | 材料牌号 | 材料属性 | 设计工况 | 操作工况
复式压缩机的排气缓冲罐，工作压力为2MPa，最低工作压力为0MPa，设计寿命为10年，容器材料为Q345R，密度为7850kgm3，弹性模量为2.1×1011Pa，泊松比为0.3，屈服强度325MPa，抗拉强度510MPa，疲劳强度因子0.8，使用JB4732-1995《钢制压力容器-分析设计》，试对容器进行疲劳分析。 | [复式压缩机,排气缓冲罐] |  | [JB4732-1995《钢制压力容器-分析设计》] | [疲劳分析] | [Q345R] | [密度:850kgm3,弹性模量:2.1×1011Pa,泊松比:0.3,屈服强度:325MPa,抗拉强度:510MPa,疲劳强度因子:0.8] | [设计寿命:10年] | [工作压力:2MPa,最低工作压力:0MPa]
变压吸附塔的最高工作压力为0.25MPa，最低工作压力为-0.1MPa，最高工作温度为200℃，物料为酒精，设备有保温层，容器材料为0Cr18Ni9，弹性模量为2.0×105Mpa，泊松比为0.3，吸附塔的应力循环周期为1200s，设计寿命为15年。使用《ASME 锅炉及压力容器规范 Ⅷ-2卷-压力容器建造另一规则》，对该变压吸附塔进行疲劳分析。 | [变压吸附塔,吸附塔] |  | [ASME 锅炉及压力容器规范 Ⅷ-2卷-压力容器建造另一规则] | [疲劳分析] | [0Cr18Ni9] | [弹性模量:2.0×105Mpa,泊松比:0.3] | [设计寿命:15年] | [最高工作压力:0.25MPa,最低工作压力:0.1MPa,最高工作温度:200℃,酒精]
某往复压缩机的排气缓冲罐，设计压力为20.1MPa，设计温度为150℃，腐蚀裕量3mm，材料负偏差为0.3，小于筒体壁厚6%，可以不考虑.筒体材料为Q345R，接管材料为16Mn。弹性模量为194×103MPa，泊松比为0.3。使用JB4732-1995《钢制压力容器-分析设计》，对该缓冲罐进行应力分析。 | [往复压缩机] | [排气缓冲罐,筒体,接管] | [JB4732-1995《钢制压力容器-分析设计》] | [应力分析] | [Q345R,16Mn] | [弹性模量:194×103MPa,泊松比:0.3] | [设计压力:20.1MPa,设计温度:150℃]
焦炭塔的主体材质为20g，弹性模量为1.824859E11Pa，密度为7.85E3kgm3，泊松比为0.3.焦炭的弹性模量为4.20E8Pa.使用《ASME 锅炉及压力容器规范 Ⅷ-2卷-压力容器建造另一规则》，对焦炭塔进行模态分析，求出焦炭塔的固有频率。 | [焦炭塔] |  | [ASME 锅炉及压力容器规范 Ⅷ-2卷-压力容器建造另一规则] | [模态分析] | [20g] | [弹性模量:1.824859E11Pa,密度:7.85E3kgm3,泊松比:0.3,弹性模量:4.20E8Pa]
加氢精制反应器的设计压力为8.8MPa，设计温度为347℃。材料为2-1/4Cr-1Mo，材料的弹性模量为2.0×105Mpa，泊松比为0.3，设计温度下材料设计应力强度为153.7MPa，设备总重量为270000kg。使用JB4732-1995《钢制压力容器-分析设计》，对该加氢反应器裙座支撑区的进行机械应力分析。 | [加氢精制反应器] | [裙座支撑区] | [JB4732-1995《钢制压力容器-分析设计》] | [机械应力分析] | [2-1/4Cr-1Mo] | [弹性模量:2.0×105Mpa,泊松比:0.3,设计应力强度:153.7MPa] | [设计压力:8.8MPa,设计温度:347℃] | [总重量:270000kg]
卧式固定管板换热器，壳程金属设计温度下的设计应力强度为183MPa，管程金属设计温度下的设计应力强度为118MPa，壳程设计压力为0.58MPa，管程设计压力为2.0MPa，壳程操作温度为140.5℃，管程操作温度为250℃，管板的材料为0Cr17Ni12Mo2，弹性模量为9.371×104MPa，泊松比为0.3。使用JB4732-1995《钢制压力容器-分析设计》，对固定管板式换热器管板进行应力分析。 | [卧式固定管板换热器] | [管板] | [JB4732-1995《钢制压力容器-分析设计》] | [应力分析] | [0Cr17Ni12Mo2] | [设计应力强度:183MPa,设计应力强度:118MPa,弹性模量:9.371×104MPa,泊松比:0.3] | [壳程设计压力:0.58MPa,管程设计压力:2.0MPa] | [壳程操作温度:140.5℃,管程操作温度:250℃]
已知储罐体积为50m3，材质为S30408，设计压力和工作压力均为0.1MPa.弹性模量为204Gpa，泊松比为0.285，抗拉强度为520MPa，屈服强度为205MPa，质量密度7.39kg·cm-3，使用JB4732-1995《钢制压力容器-分析设计》，对储罐内部的受力分布进行分析。 | [储罐] |  | [JB4732-1995《钢制压力容器-分析设计》] | [应力分析] | [S30408] | [弹性模量:204Gpa,泊松比:0.285,抗拉强度:520MPa,屈服强度:205MPa,质量密度7.39kg·cm-3] | [设计压力:0.1MPa] | [工作压力:0.1MPa]
化工高压卧式容器设计压力为-0.1~16MPa，设计温度为-34~200℃，工作介质为NH3­，介质密度为6537850kgm3，腐蚀裕量为0；水压试验压力21.3MPa，设备抗震设防烈度为7度，设计基本地震加速度为0.1g，基本风压为400Pa，基本雪压为650Pa。左右封头筒体材料为S30403IV锻件，弹性模量为1.83*105MPa，泊松比为0.3.鞍座垫板、鞍座底板、鞍座筋板材料均为S31608钢板，弹性模量为1.83*105MPa，泊松比为0.3。使用JB4732-1995《钢制压力容器-分析设计》，对卧式容器进行应力分析。 | [高压卧式容器] | [封头筒体,鞍座垫板,鞍座底板,鞍座筋板] | [JB4732-1995《钢制压力容器-分析设计》] | [应力分析] | [S30403IV锻件,S31608钢板] | [弹性模量:1.83*105MPa,泊松比:0.3] | [设计压力:-0.1~16MPa,设计温度::34~200℃] | [工作介质:NH3,水压试验压力:21.3MPa,抗震设防烈度:7度,基本风压:400Pa,雪压:650Pa,地震加速度:0.1g]
在常温(25℃)，施加0.1MPa内压时，筒体内径2000mm，筒体壁厚30mm，接管内径300mm，接管壁厚15mm，材料为6MnR，弹性模量为2.1×105MPa，泊松比为0.3。对压力容器开孔接管区进行应力分析。 |  | [筒体,接管,开孔接管区] |  | [应力分析] | [6MnR] | [弹性模量:2.1×105MPa,泊松比:0.3] |  | [常温(25℃),内压:0.1MPa]
反应釜筒体和接管中所有与操作介质接触面施加压力P1，温度200℃；夹套中所有与操作介质接触面施加压力P2，温度150℃；模型四周施加对称约束，接管端面施加轴向平衡载荷。设计压力为0.6~4.0MPa。对某化工厂化工容器反应釜进行应力分析。 | [反应釜] | [筒体,接管] |  | [应力分析] |  |  | [设计压力:0.6~4.0MPa] | [temperature:200℃,temperature:150℃]
以X70管线钢为研究目标，其屈服强度为485MPa，抗拉强度为570MPa，弹性模量为206GPa，泊松比为0.3。所研究腐蚀缺陷形式为矩形腐蚀缺陷，缺陷长度为100mm，缺陷宽度为50mm。内压为8MPa。只考虑内压的影响。使用JB4732-1995《钢制压力容器-分析设计》，考察缺陷尺寸如缺陷长度和缺陷宽度对等效应力的影响，其次考察了内压对等效应力和等效应变的影响。 | [管线] |  | [JB4732-1995《钢制压力容器-分析设计》] | [等效应力,等效应变] | [钢] | [屈服强度:485MPa,抗拉强度:570MPa,弹性模量:206GPa,泊松比:0.3] |  | [矩形腐蚀缺陷,缺陷长度:100mm,缺陷宽度:50mm,内压:8MPa]
设计本容器的条件要求为：用于盛碱性Na2Ok溶液，溶液密度为800kg·m3，工作温度：75～85℃，槽体主要尺寸：2200×3700×3650，支腿用200×14的等边角钢支撑，溶液密度为1800kg·m3，定义槽体的材料为Q235-A，槽体是通过地脚螺栓将支腿与地面连接，使用《ASME 锅炉及压力容器规范 Ⅷ-2卷-压力容器建造另一规则》，对其进行强度校核和刚度校核。 | [容器] | [地脚螺栓,支腿] | [ASME 锅炉及压力容器规范 Ⅷ-2卷-压力容器建造另一规则] | [强度校核,刚度校核] | [Q235-A] |  |  | [盛碱性Na2Ok溶液,工作温度:75～85℃]
换热器管板材料为16MnR，弹性模量为209GPa，泊松比为0.3，导热系数为44.19W(mm℃)，线膨胀系数为11.59mm℃。对管板进行应力分析和热-应力耦合分析。 | [换热器] | [管板] |  | [应力分析,热-应力耦合分析] | [16MnR] | [弹性模量:209GPa,泊松比:0.3,导热系数:44.19W(mm℃),线膨胀系数:11.59mm℃]
过滤器的设计压力为1.1MPa，设计温度为80℃。筒体材料为SA-516Gr.70，液面计底座材料为SA-105，设计温度下材料设计强度为138MPa，弹性模量为1.991e5MPa，泊松比为0.3。材料腐蚀裕量为3.2mm，对液面计底座长圆形开孔先进行了弹性应力分析。 | [过滤器] | [筒体,液面计底座,圆形开孔] |  | [应力分析] | [SA-516Gr.70,SA-105] | [设计强度:138MPa,弹性模量:1.991e5MPa,泊松比:0.3] | [设计压力:1.1MPa,设计温度:80℃]
蒸压釜为一轴对称薄壳受内压结构，釜体材料为Q345R锻件；釜盖材料为Q345锻件；法兰为一圆环形块状结构，其材料为Q345锻件。设计压力为1.6MPa，设计温度为210℃，设计疲劳寿命为1×105次；设计温度下釜体和釜盖部分的设计应力强度为168.0MPa，法兰的设计应力强度为142.0MPa。使用《ASME 锅炉及压力容器规范 Ⅷ-2卷-压力容器建造另一规则》，对其齿块强度进行了应力分析。 | [蒸压釜] | [釜体,釜盖,法兰,齿块] | [ASME 锅炉及压力容器规范 Ⅷ-2卷-压力容器建造另一规则] | [应力分析] | [Q345R] | [设计应力强度:168.0MPa,设计应力强度:142.0MPa] | [设计压力:1.6MPa,设计温度:210℃,设计疲劳寿命:1×105次]
某蒸汽过热器为U型管式换热器，壳程的设计温度为400℃，金属温度为311℃，因设计温度太高，超过了标准要求的鞍座的设计条件范围。操作压力为2.5MpaG，设计压力为4.0MpaG，工作温度为226~360℃，设计温度为400℃，平均金属温度为311℃，主体材质为Q345R（鞍座），腐蚀裕量3mm。对鞍座处进行热应力分析。 | [蒸汽过热器,U型管式换热器] | [鞍座] |  | [热应力分析] | [Q345R] |  | [设计温度:400℃,金属温度:311℃] | [操作压力:2.5MpaG,设计压力:4.0MpaG,工作温度:226~360℃,设计温度:400℃,金属温度:311℃]
常压塔最高工作压力0.11MPa，设计压力为0.35MPa，最高工作温度300℃，设计温度320℃，封头设计使用寿命为15a。塔设备整体、封头及接管所用材料为Q245R，该材料弹性模量为2.5e11Pa，泊松比为0.3，密度为7850kg·m3，使用JB4732-1995《钢制压力容器-分析设计》，封头上不同的开孔接管区域进行应力分析。 | [常压塔] | [封头,接管,开孔接管] | [JB4732-1995《钢制压力容器-分析设计》] | [应力分析] | [Q245R] | [弹性模量:2.5e11Pa,泊松比:0.3,密度:7850kg·m3] | [设计压力:0.35MPa,设计温度320℃] | [最高工作压力:0.11MPa,最高工作温度:300℃]
齿啮式快开压力容器设计压力0.6MPa，设计温度70℃，齿数16，法兰、齿圈的材料均为20Ⅱ，罐盖封头和罐体的材料为Q235，使用JB4732-1995《钢制压力容器-分析设计》，对齿啮式快开压力容器进行了应力分析和形变量分析。 | [压力容器] | [法兰,齿圈,罐盖封头,罐体] | [JB4732-1995《钢制压力容器-分析设计》] | [应力分析,形变量分析] | [Q235,20Ⅱ] |  | [设计压力0.6MPa,设计温度70℃]
某石化工业企业应用的热壁加氢反应器的工作压力为10.2MPa，工作温度为400℃，设计压力为10.71MPa，设计温度为425℃，容器外最低环境温度为零下20℃。荷载系数k等于1，接管法兰材料为12CrMo1。荷载系数k等于1，接管法兰材料为12CrMo1。使用JB4732-1995《钢制压力容器-分析设计》，对加氢反应器冷氢口进行应力分析。 | [加氢反应器] | [接管,法兰,冷氢口] | [JB4732-1995《钢制压力容器-分析设计》] | [应力分析] | [12CrMo1] | [弹性模量:10GPa,泊松比:0.3] | [设计压力:10.71MPa,设计温度:425℃] | [工作压力:10.2MPa,工作温度:400℃,最低环境温度:零下20℃]
工作压力为0.16MPa，工作温度为133℃，设计压力为0.20MPa，设计温度为137℃，介质为水蒸汽，主要材料为0Cr18Ni9，腐蚀裕度0mm，转速700rmin，强度极限≥520MPa屈服极限≥205MPa延伸率≥40%硬度≤187HB。对某薄膜蒸发器的回转轴毂进行了内压和离心力共同作用下的应力分析。 | [薄膜蒸发器] | [回转轴毂] |  | [应力分析] | [0Cr18Ni9] | [强度极限:520MPa,屈服极限:205MPa,延伸率:40%,硬度:187HB] | [设计压力:0.20MPa,设计温度:137℃] | [工作压力:0.16MPa,工作温度:133℃,转速:700rmin,水蒸汽]
换热器设计压力为1MPa，设计温度为50℃，工作温度为40℃，腐蚀裕度2mm，工作介质为冷却水。对换热器管板进行应力分析。 | [换热器] | [管板] |  | [应力分析] |  |  | [设计压力:1MPa,设计温度:50℃] | [工作温度:40℃,冷却水]
甲醇合成塔为立式列管固定床，水压试验时，管程压力1.7Mpa，壳程压力5.2Mpa，管程温度25℃，壳程温度25℃，使用JB4732-1995《钢制压力容器-分析设计》，对多种载荷工况下的甲醇合成塔管板进行应力分析。 | [甲醇合成塔] | [管板] | [JB4732-1995《钢制压力容器-分析设计》] | [应力分析] |  |  |  | [管程压力:1.7Mpa,壳程压力:5.2Mpa,管程温度:25℃,壳程温度:25℃]
新型的螺旋挤压过滤设备，螺杆材料的弹性模量为220GPa，泊松比为0.3。过滤介质的进口和出口之间，螺杆叶片存在一线性变化的载荷，0.11～0.12MP；作用在螺杆上的扭矩为3820N·m。对螺杆进行应力分析。 | [过滤设备] | [螺杆,螺杆叶片] |  | [应力分析] |  | [弹性模量:220GPa,泊松比:0.3] |  | [线性变化的载荷:0.11～0.12MP,扭矩:3820N·m]
反应釜封头的设计参数如下：设计压力为2.2MPa，设计温度为200℃，主要受压材料为S31603，材料的弹性模量E为206GPa，泊松比μ为0.3。多接管封头几何模型如图1所示，N1～N5分别是进料口、进水口、安全阀口、排气抽真空口和氢气出口。对铝水反应制氢装置反应釜上的多接管封头进行应力分析与强度校核。 | [反应釜] | [多接管封头,安全阀] |  | [应力分析,强度校核] | [S31603] | [弹性模量:206GPa,泊松比:0.3] | [设计压力:2.2MPa,设计温度:200℃]
某冷高压分离器的设计压力为11.87MPa，设计温度为150℃，筒体和封头的材料均为Q345R。设计温度下，弹性模量为1.94×105MPa，泊松比为0.3，封头许用应力为173MPa。锥形段长度L初始值定为205mm（筒体内侧延伸与封头内壁相交处），筒体长度H取1000mm。使用JB4732-1995《钢制压力容器-分析设计》，对封头与筒体连接段进行进行强度分析。 | [冷高压分离器] | [筒体,封头,封头与筒体连接段] | [JB4732-1995《钢制压力容器-分析设计》] | [强度分析] | [Q345R] | [弹性模量:1.94×105MPa,泊松比:0.3,许用应力:173MPa] | [设计压力:11.87MPa,设计温度:150℃]
某压力容器圆管材料为20#钢，弹性模量E为206GPa，泊松比为0.3，屈服强度为245MPa，抗拉强度σb为410MPa。进口流速为0.5ms，进口压力为0.1MPa，管内介质为水，进口温度为298K，密度为1000kg·m3，比热容为4200J(kg·K)。研究圆管内部压力和速度分布规律，其次通过改变进口压力、速度、温度参数，考察其对圆管出口相应参数影响下的应力分析。 | [压力容器] | [圆管] |  | [应力分析] | [20#钢] | [弹性模量:206GPa,泊松比:0.3,屈服强度:245MPa,抗拉强度:410MPa,密度:1000kg·m3,比热容:4200J(kg·K)] |  | [进口流速:0.5ms,进口压力:0.1MPa,水,进口温度:298K]
某压力容器筒体和接管材料均为不锈钢0Cr8Ni9，弹性模量为2.06E5MPa，泊松比为0.3，屈服强度为205MPa，抗拉强度为520MPa，许用应力为137MPa。对圆筒轴向斜接管开孔接管区进行应力安全评定。 | [压力容器] | [筒体,接管,开孔接管区] |  | [应力安全评定] | [0Cr8Ni9] | [弹性模量:2.06E5MPa,泊松比:0.3,屈服强度:205MPa,抗拉强度:520MPa,许用应力:137MPa]
容器筒体和接管材料为16MnR，材料的弹性模量为2.0×105MPa，钢材屈服强度为315MPa，抗拉强度为620MPa，泊松比为0.3，内压为3MPa，对圆筒接管进行应力分析。 | [容器] | [筒体,接管,圆筒接管] |  | [应力分析] | [16MnR] | [弹性模量:2.0×105MPa,屈服强度:315MPa,抗拉强度:620MPa,泊松比:0.3] |  | [内压:3MPa]
罐体的材料设置为Q235钢，其力学性能如下：屈服极限为235MPa，泊松比为0.25，弹性模量为200GPa，抗拉强度为370MPa。风速为36ms的12级台风为基本风速。使用JB4732-1995《钢制压力容器-分析设计》，探究了风载、自重与内部油压对罐体结构的影响，进行应力分析。 | [罐体] |  | [JB4732-1995《钢制压力容器-分析设计》] | [应力分析] | [Q235] | [屈服极限:235MPa,泊松比:0.25,弹性模量:200GPa,抗拉强度:370MPa] |  | [风速:36m/s]
跨越管道，管内压力为6.4MPa；材料的密度为7850kgm3，弹性模量为206GPa，泊松比为0.3，重力加速度为9.8ms2。当考察跨长对应力和应变的影响时，设定管道外径为508mm，跨长分别为10、15、20、25、30m；当考察外径对应力和应变的影响时，设置管道跨长为10m，外径分别为457、559、610mm。使用《ASME 锅炉及压力容器规范 Ⅷ-2卷-压力容器建造另一规则》，对固定墩单管直接跨越管道在自重及内压作用下进行应力分析。 | [管道] | [固定墩单管] | [ASME 锅炉及压力容器规范 Ⅷ-2卷-压力容器建造另一规则] | [应力分析] |  | [密度:7850kgm3,弹性模量:206GPa,泊松比:0.3] |  | [内压力:6.4MPa,重力加速度:9.8ms2]
原料储斗为方形容器，主体材料为Q345R，设计压力0.1034MPa，设计温度65℃，基本风压714（Ｎ·m－2），设计基本地震加速度0.15g，工作压力为常压，物料为煤、石油焦，金属总质量为160385kg，地面粗糙度类别Ａ类，场地土类别Ⅱ类，材料为Q345R，温度为65℃，屈服强度为345MPa，弹性模量为2.01e5MPa，许用应力为189MPa。对原料储斗方形塔进行的强度计算。 | [方形容器,方形塔] |  |  | [强度计算] | [Q345R] | [温度:65℃,屈服强度:345MPa,弹性模量:2.01e5MPa,许用应力:189MPa] | [设计压力:0.1034MPa,设计温度:65℃] | [基本风压:714（N·m:2）,地震加速度:0.15g,工作压力]
压力容器设计压力为16MPa，设计温度为200℃，材料为16MnR。筒体内径R1=770mm，壁厚t1=95mm；封头内径R2=780mm，厚度t2=50mm。筒体双边削薄长度l=90mm。使用JB4732-1995《钢制压力容器-分析设计》，试对筒体与封头连接区进行应力分析。 | [压力容器] | [筒体,封头,筒体与封头连接区] | [JB4732-1995《钢制压力容器-分析设计》] | [应力分析] | [16MnR] |  | [设计压力:16MPa,设计温度:200℃]
pressure vessel design pressure is 16MPa, design temperature is 200℃, material is 16MnR. cylinder inner diameter R1=770mm, wall thickness t1=95mm; head inner diameter R2=780mm, thickness t2=50mm. cylinder bilateral thinning length l=90mm. Based on the JB4732-1995 Steel pressure vessels—Design by Analysis, please carry to the stress analysis on cylinder and head connection area. | [pressure vessel] | [cylinder, Head, cylinder and head joint area] | [JB4732-1995 "Steel Pressure Vessel - Analytical Design"] | [stress analysis] | [16MnR] |  | [design pressure:16MPa,design temperature:200℃]
硫化罐的端盖主要由封头法兰、罐体法兰组成。本文研究对象硫化罐基本设计参数为：公称直径DN=2000mm，设计压力为1.0MPa，封头、罐体法兰材料为16MnⅡ，筒体及封头材料Q345R.对某硫化罐进行刚度分析。 | [硫化罐] | [封头法兰,罐体法兰,筒体,封头] |  | [刚度分析] | [16MnⅡ,Q345R] |  | [设计压力:1.0MPa]
设备为直径1000mm承受内压8Mpa的带快开门结构的立式容器，封头和筒体材料为Q345R许用应力为181MPa，弹性模量为2.1E5MPa，泊松比为0.3。齿啮式卡箍材料为16MnIII许用应力为174MPa，弹性模量为2.1E5MPa，泊松比为0.3.对齿啮式卡箍锁紧结构的封头齿形法兰、筒体齿形法兰及卡箍进行应力分析和应力校核。 | [立式容器] | [封头,筒体,齿形法兰,卡箍] |  | [应力分析,应力校核] | [Q345R,16MnIII] | [许用应力:181MPa,弹性模量:2.1E5MPa,泊松比:0.3,许用应力:174MPa,弹性模量:2.1E5MPa,泊松比:0.3] |  | [内压8Mpa]
托普索氨合成塔，工艺操作温度为377℃，操作压力为13.6MPa，介质为氢气、氮气及氨等。设计压力为15.9MPa，设计温度为450℃，材料为16MnR。设计温度下需用应力为140MPa，弹性模量为2×105MPa，泊松比为0.3。使用JB4732-1995《钢制压力容器-分析设计》，对该设备进行应力分析。 | [托普索氨合成塔] |  | [JB4732-1995《钢制压力容器-分析设计》] | [应力分析] | [16MnR] | [许用应力:140MPa,弹性模量:2×105MPa,泊松比:0.3] | [设计压力:15.9MPa,设计温度:450℃] | [操作温度:377℃,操作压力:13.6MPa,氢气,氮气,氨]
废热锅炉前端管箱锥形封头材质12Cr2Mo1,与管板连接的换热管，材质12CR2MoG；壳程筒体，材质15CrMo。80万ta甲醇装置高压废热锅炉的主要作用是将来自转化炉的870℃、2.07MPa转化气冷却至400℃以下，同时副产11.04MPa的饱和蒸汽。高压废热锅炉壳程设计温度327℃、设计压力12.5MPa，管程设计温度400℃、设计压力2.14MPa。使用《ASME 锅炉及压力容器规范 Ⅷ-2卷-压力容器建造另一规则》，对管板及其连接结构进行应力分析。 | [废热锅炉] | [锥形封头,管板,换热管,筒体] | [ASME 锅炉及压力容器规范 Ⅷ-2卷-压力容器建造另一规则] | [应力分析] | [15CrMoR] |  | [壳程设计温度:327℃,设计压力:12.5MPa,管程设计温度:400℃,设计压力:2.14MPa]
某大型储罐罐体整体，材料为08MnNiVR，罐底边缘板材料为08MnNiVR，底面中幅板材料Q235B，钢板弹性模量取为210GPa，泊松比0.3。使用《ASME 锅炉及压力容器规范 Ⅷ-2卷-压力容器建造另一规则》，对该设备进行应力分析。 | [储罐] | [边缘板,中幅板] | [ASME 锅炉及压力容器规范 Ⅷ-2卷-压力容器建造另一规则] | [应力分析] |  | [弹性模量取:210GPa,泊松比:0.3]
压力容器接管和壳体均选用同种材料16MnR，焊材选用1Cr13。取泊松比为0.3，16MnR和1Cr13的密度分别为7850kgm3和7770kgm3，弹性模量分别为206GPa和217GPa。试建立内部施焊和外部施焊的内伸入式接管与壳体间焊接接头的模型，对焊接接头处进行应力分析。 | [压力容器] | [接管,焊接接头处] |  | [应力分析] | [16MnR] | [泊松比:0.3,密度:7850kgm3,弹性模量:206GPa]
某压力容器与接管的材料为16MnR，内压为1.2MPa。材料弹性模量为2.0×105MPa，泊松比为0.3。使用JB4732-1995《钢制压力容器-分析设计》，通过Ansys对压力容器开孔接管区进行了应力分析，并对其进行了应力强度评定。《压力容器开孔接管区的有限元分析》 | [压力容器] | [接管,开孔接管区] | [JB4732-1995《钢制压力容器-分析设计》] | [应力强度评定]
储气罐，弹性模量2.0×105MPa，泊松比0.3，使用《ASME 锅炉及压力容器规范 Ⅷ-2卷-压力容器建造另一规则》，对储气罐的筒体受外压时进行失稳分析。《某储气罐筒体的稳定性有限元分析》 | [储气罐] | [筒体] | [ASME 锅炉及压力容器规范 Ⅷ-2卷-压力容器建造另一规则] | [失稳分析] |  | [弹性模量:2.0×105MPa,泊松比:0.3]
单层双波U型膨胀节的公称直径为2400mm，厚度为50mm，层数为1m圆弧半径为150mm，波高为400mm，直边段长为75mm波数为2，使用《ASME 锅炉及压力容器规范 Ⅷ-2卷-压力容器建造另一规则》，对其进行应力分析。 | [U型膨胀节] |  | [ASME 锅炉及压力容器规范 Ⅷ-2卷-压力容器建造另一规则] | [应力分析]
对某厂一台蒸压釜(内径为1500毫米，设计压力为1.4MPa，设计温度为100℃，法兰材质为16Mn锻件)，对凸形封头齿啮式快开盖的顶盖法兰和端部法兰的齿跟这个重要部位进行了有限元应力分析并对其进行了强度评定。 | [蒸压釜] | [凸形封头,顶盖法兰,端部法兰,齿根] |  | [强度评定] | [16Mn] |  | [设计压力:1.4MPa,设计温度:100℃]
油罐罐壁由8圈壁板对焊而成，第1至第8圈壁板材料为SPV490Q钢板。中幅板材料为Q235-B，重力加速度为9.8ms2，泊松比为0.3，弹性模量为206GPa，使用《ASME 锅炉及压力容器规范 Ⅷ-2卷-压力容器建造另一规则》，对油罐进行应力分析。 | [油罐] | [罐壁,壁板,中幅板] | [ASME 锅炉及压力容器规范 Ⅷ-2卷-压力容器建造另一规则] | [应力分析] | [SPV490Q,Q235-B] | [泊松比:0.3,弹性模量:206GPa] |  | [重力加速度:9.8ms2]
压力容器筒体和接管材料为Q235，材料在设计条件下的力学参数为：筒体材料的弹性模量为2.0×105MPa，材料的泊松比为0.3，设计应力强度为130MPa；接管的弹性模量为2.0×105MPa，材料的泊松比为0.3，设应力强度为145MPa。使用JB4732-1995《钢制压力容器-分析设计》，对压力容器正交和切向开孔接管区进行应力分析。 | [压力容器] | [筒体,接管,开孔接管区] | [JB4732-1995《钢制压力容器-分析设计》] | [应力分析] | [Q235] | [弹性模量:2.0×105MPa,材料的泊松比:0.3,设计应力强度:130MPa]
压力容器筒体材料为Q235-B，接管材料为20钢，尺寸为Ф325×8；设计内压力为0.18MPa，设计温度为115℃.材料在设计条件下的力学参数为：筒体材料的弹性模量为190e7MPa，设计应力强度为130MPa；接管的弹性模量为190e7MPa，设计应力强度为145MPa；材料的泊松比为0.3.对压力容器与接管切向连接部位进行了应力分析。《压力容器与切向接管结构应力三维有限元分析及强度评定》 | [压力容器] | [筒体,接管] |  | [应力分析] | [Q235-B,20钢] | [弹性模量:190e7MPa,设计应力强度:130MPa,弹性模量:190e7MPa,设计应力强度:145MPa,泊松比:0.3] | [设计内压力:0.18MPa,设计温度:115℃]
压力容器筒体和接管材料为容器用钢20R，弹性模量为2.0e5MPa，泊松比为0.3，设计应力强度为133MPa。考虑的载荷仅为内压，大小为0.6MPa。对带长矩形接管受压圆筒体进行了强度评定。 | [压力容器] | [圆筒,接管] |  | [强度评定] | [20R] | [弹性模量:2.0e5MPa,泊松比:0.3,设计应力强度:133MPa] |  | [内压:0.6MPa]
下脚圈及筋板的材料均为Q235－A，其设计压力为1.0MPa，设计温度为200℃，此温度下弹性模量为1.90e5MPa，材料的泊松比为0.3，许用应力为105MPa。对有筋板加强和无筋板加强的立式锅炉H型下脚圈进行应力分析。 | [立式锅炉] | [下脚圈,筋板,H型下脚圈] |  | [应力分析] | [Q235－A] | [弹性模量:1.90e5MPa,泊松比:0.3,许用应力:105MPa] | [设计压力:1.0MPa,设计温度:200℃]
一台带有切向接管的压力容器，其设计压力为3.92MPa，筒体材料为A3R，接管材料为无缝钢管。并经压力为4.9MPa的水压试验.弹性模量为205800MPa，泊松比为0.3。使用JB4732-1995《钢制压力容器-分析设计》，对带切向接管的圆筒形压力容器进行应力分析。 | [压力容器] | [切向接管,接管,筒体] | [JB4732-1995《钢制压力容器-分析设计》] | [应力分析] | [A3R] | [弹性模量:205800MPa,泊松比:0.3] | [设计压力:3.92MPa] | [水压试验压力:4.9MPa]
压力容器筒体与接管材料均采用Q345R，设计压力为0.235MPa，设计温度为144℃，材料在设计温度下的弹性模型为194360MPa，泊松比为0.3，许用应力为183MPa。分别对三维实体模型施加仅内压、内压附加外载荷的两种工况，得出结构的应力分布并进行了强度评定。 | [压力容器] | [筒体,接管] |  | [强度评定] | [Q345R] | [弹性模量:194360MPa,泊松比:0.3,许用应力:183MPa] | [设计压力:0.235MPa,设计温度:144℃]
该空气冷却器管程设计压力0.7MPa、设计温度60℃，壳程设计压力为0.4MPa、设计温度均为150℃，材料为Q345R，弹性模量为201.8GPa，许用应力为183MPa。对该空气冷却器筒体接管进行了应力分析。 | [空气冷却器] | [筒体,接管] |  | [应力分析] | [Q345R] | [弹性模量:201.8GPa,许用应力:183MPa] | [管程设计压力:0.7MPa,设计温度:60℃,壳程设计压力:0.4MPa,设计温度:150℃]
多鞍座卧式容器主体材料采用Q345R，弹性模量为2.1×105MPa，泊松比为0.3，密度为7.85×10-9tmm3。容器材料许用应力系数为1.5，得到容器的许用强度为230MPa。使用《ASME 锅炉及压力容器规范 Ⅷ-2卷-压力容器建造另一规则》，对该容器结构进行强度分析和刚度分析。 | [卧式容器] | [鞍座] | [ASME 锅炉及压力容器规范 Ⅷ-2卷-压力容器建造另一规则] | [强度分析,刚度分析] | [Q345R] | [弹性模量:2.1×105MPa,泊松比:0.3,密度:7.85×10-9tmm3,许用应力系数:1.5,许用强度:230MPa]
扭曲管换热器结构参数如下：壳程圆筒内径700mm，壁厚10mm，材料为Q345R；换热管长度2000mm，根数为344，材料为0Cr18Ni9；管板材料为16Mn锻件，管程压力1.0MPa，壳程压力1.6MPa，管程设计温度70℃，壳程设计温度120℃，换热管束金属平均温度54.2℃，壳程圆筒金属平均温度92.4℃。对不同刚度削弱系数的扭曲管管板进行应力分析。 | [换热器] | [圆筒,管板,换热管] |  | [应力分析] | [Q345R] |  | [管程设计温度:70℃,壳程设计温度:120℃] | [管程压力:1.0MPa,壳程压力:1.6MPa,平均温度:54.2℃,平均温度:92.4℃]
所选用接管外径do=530mm，其壁厚=15mm，压力容器筒体内径Di=2000mm，其壁厚tc=30mm，接管与压力容器材料为16MnR。压力容器开孔接管内压P为1.2Mpa，内侧过滤圆角r2为15mm，内伸长度为195mm，过度圆角为30mm，接管材料泊松比为0.3，其弹性模量为2.0×105Mpa.对压力容器开孔接管区进行应力分析，使用JB4732-1995《钢制压力容器-分析设计》，并对压力容器开孔接管区进行应力强度分析。 | [压力容器] | [接管,开孔接管区] | [JB4732-1995《钢制压力容器-分析设计》] | [应力强度分析] | [16MnR] | [泊松比:0.3,弹性模量:2.0×105Mpa] |  | [内压:1.2Mpa]
换热器为U型管式，管程数为8，壳程数为1，笔者主要分析换热器管板和壳程的应力情况.该换热器管板和换热管材料采用0Cr18Ni9，许用应力为137MPa，弹性模量为195*105MPa，使用《ASME 锅炉及压力容器规范 Ⅷ-2卷-压力容器建造另一规则》，对其进行了强度校核，并进行了疲劳评定. | [换热器] | [管板,U型管] | [ASME 锅炉及压力容器规范 Ⅷ-2卷-压力容器建造另一规则] | [强度校核,疲劳评定] | [0Cr18Ni9] | [许用应力:137MPa,弹性模量:195×105MPa]
介质为急冷油，压力容器类别为Ⅱ类，工作压力0.81~0.88MPa，设计压力1.6MPa，工作温度222~250℃，设计温度315℃，筒体16MnR。封头16MnR。耳板16MnR。上法兰16Mn（锻）。下法兰16Mn（锻）。活节螺栓35CrMoA。销栓35CrMoA。螺母30CrMo。缠绕垫片00Cr17Ni12Mo2柔性石墨。对某厂所设计的压力容器非标活节螺栓法兰垫片连接系统进行应力分析。 | [压力容器] | [筒体,封头,耳板,上法兰,下法兰,活节螺栓,销栓,螺母,缠绕垫片,柔性石墨,活节螺栓,法兰,垫片] |  | [应力分析] | [16MnR35CrMoA,30CrMo,00Cr17Ni12Mo2] |  | [设计压力:1.6MPa,设计温度:315℃] | [工作压力:0.81~0.88MPa,工作温度222~250℃]
法兰材料为16MnR。弹性模量为2e5MPa，泊松比为0.33，摩擦因数取为0.20，筒体内部的设计压力为2.2MPa，设计温度为100℃；夹套内部设计压力为0.3MPa，设计温度为20℃。使用JB4732-1995《钢制压力容器-分析设计》，对夹套式加热炉法兰进行应力分析。 | [加热炉] | [法兰,筒体,夹套] | [JB4732-1995《钢制压力容器-分析设计》] | [应力分析] | [16MnR] | [弹性模量:2e5MPa,泊松比:0.33,摩擦因数:0.20] | [设计压力:2.2MPa,设计温度:100℃,设计压力:0.3MPa,设计温度:20℃]
塔设备工作压力0.3MPa，工作温度100℃，腐蚀裕量4mm，焊接接头系数为0.85，基本风压为750Pa，环境温度许用应力185MPa，设计温度许用应力185MPa，使用JB4732-1995《钢制压力容器-分析设计》标准中疲劳分析校核方法，进行塔设备共振分析。 | [塔设备] | [焊接接头] | [JB4732-1995《钢制压力容器-分析设计》] | [疲劳分析,共振分析] |  | [环境温度许用应力:185MPa,设计温度许用应力:185MPa] |  | [风压:750Pa]
容器承受内压为4MPa，紧固螺栓为M30，数量为48个，密封面形式为凹凸面。法兰接头中各元件的材料为线弹性材料。法兰材料为16Mn，弹性模量为2.16e5，泊松比为0.3，屈服极限为450MPa；螺栓材料未40MnB，弹性模量为2.11e5，泊松比为0.3，屈服极限为765MPa；螺母材料16Mn，弹性模量为2.11e5，泊松比为0.3，屈服极限为765MPa；封头、筒体、焊缝材料均为弹性模量为2.16e5，泊松比为0.3，屈服极限为490MPa；对高颈法兰设备进行应力分析。 | [容器] | [高颈法兰] |  | [应力分析] | [16Mn] | [弹性模量:2.16e5,泊松比:0.3,屈服极限:450MPa] |  | [内压:4MPa]
2×104ta顺酐装置中列管式固定床顺酐反应器的制造任务，该设备直径4900mm，反应器上、下2块管板规格为4936mm×90mm，材质为16MnR正火钢板。焊接点温度1000℃，环境温度15℃，环境自然对流传热系数25W(m2·K)。使用JB4732-1995《钢制压力容器-分析设计》，对焊接过程进行残余焊接应力分析。 | [顺酐反应器] | [管板,焊接结构] | JB4732-1995《钢制压力容器-分析设计》 | [残余焊接应力分析] | [16MnR] | [对流传热系数:25W(m2·K)] |  | [焊接点温度:1000℃,环境温度:15℃]
管板式换热器，壳程入口流体温度275℃，平均对流传热系数4678W·（m2·K）-1，壳程出口流体温度275℃，平均对流传热系数4350.7W·（m2·K）-1，管程入口流体温度205℃，平均对流传热系数88.3W·（m2·K）-1，管程出口流体温度280℃，平均对流传热系数89.8W·（m2·K）-1。使用《ASME 锅炉及压力容器规范 Ⅷ-2卷-压力容器建造另一规则》，进行热应力场分析。 | [管板式换热器] | [管板] | [ASME 锅炉及压力容器规范 Ⅷ-2卷-压力容器建造另一规则] | [热应力场分析] |  |  |  | [壳程入口流体温度:275℃,平均对流传热系数:4678W·（m2·K）-1,壳程出口流体温度:275℃,平均对流传热系数:4350.7W·（m2·K）-1,管程入口流体温度:205℃,平均对流传热系数:88.3W·（m2·K）-1,管程出口流体温度:280℃,平均对流传热系数:89.8W·（m2·K）-1]
整个高压焊接试验舱，快开锁紧端的筒体齿形法兰、封头齿形法兰、卡箍均选用20MnMoNbIII锻件；与卡箍圈齿形相固联的斜块选用40Cr，与封头齿形法兰齿形相固联的斜块选用45钢。设计压力为40MPa，设计温度为100℃，筒体内径Di=ϕ1600mm，腐蚀裕量C2=1.5mm。封头及筒体材料选16MnR，鞍座材料选Q235-A.F钢。焊缝系数为1.0，材料弹性模量为2.06e5MPa。载荷系数为1.0，设计温度下，材料的基本许用应力为188MPa，使用周期为3～4次d，在使用寿命15a内，该设备的压力波动次数为720～1260，此时材料的许用应力幅为230MPa。使用《ASME 锅炉及压力容器规范 Ⅷ-2卷-压力容器建造另一规则》，对高压焊接试验舱齿啮式卡箍锁紧结构进行疲劳分析。 | [试验舱] | [快开锁,筒体,齿形法兰,封头,卡箍,鞍座] | [ASME 锅炉及压力容器规范 Ⅷ-2卷-压力容器建造另一规则] | [疲劳分析] | [20MnMoNbIII,40Cr,45钢,16MnR,Q235-A.F钢] | [弹性模量:2.06e5MPa,许用应力:188MPa,许用应力幅:230MPa] | [设计压力:40MPa,设计温度:100℃] | [使用周期:3～4次/天,使用寿命15年,压力波动次数:720～1260]
余热过滤管程工作温度为260℃，壳程工作温度为260℃，工作压力为0.1195 MPa，壳程工作压力为4.2MPa，管程介质为SO2，SO3，O2，N2，壳程介质为水、蒸汽。支座、筒体、管板、接管材料为Q345R，弹性模量为1.87e5MPa，泊松比为0.3，线膨胀系数为12.62810E-6m·℃。换热管材料为20G，弹性模量为1.87e5MPa，泊松比为0.3，线膨胀系数为12.62810E-6m·℃。对某余热锅炉上升管结构进行应力分析。 | [余热锅炉] | [支座,筒体,管板,接管,上升管] |  | [应力分析] | [Q345R] | [弹性模量:1.87e5MPa,泊松比:0.3,线膨胀系数:12.62810E-6m·℃] |  | [管程工作温度:260℃,壳程工作温度:260℃,工作压力:0.1195MPa,壳程工作压力:4.2MPa]
备保温支撑圈总循环次数为400000次，保温支撑圈宽度35mm，壳体材质Q345R，筒体直径2400mm筒体长度5800mm，保温层厚度50mm，工作压力0～1.66MPa，工作温度40℃，筒体壁厚20mm，厚度附加量3.3mm。对0～1.66MPa交变内压作用下的预焊件区域进行疲劳寿命评定。 |  | [保温支撑圈,筒体] |  | [疲劳寿命评定] | [Q345R] |  |  | [总循环次数:400000次,工作压力0～1.66MPa,工作温度40℃,0～1.66MPa交变内压]
介质名称为甲醇，水等，介质成分为CH3OH，CO2，H2S，H2O等，介质特性为易燃易爆易挥发，毒性程度为中度，塔顶操作温度99.0℃塔底操作温度143.2℃，设计温度－10180℃，塔顶操作压力0.27MPa，塔底操作压力为0.29MPa，设计压力MPa(G)FV0.5，正常密度706.3～923.32.1～4.0kg·m3。项目裙座和封头材料为Q245R，弹性模量为1.91×105MPa，泊松比为0.3，许用应力为147MPa，接管材料为10#，弹性模量为1.91×105MPa，泊松比为0.3，许用应力为108MPa。封头内部压力0.5MPa筒体重力载荷为0.45MPa，接管为N40.64MPa接管N11为0.64MPa接管N3为2.6MPa接管L4为0.64MPa。使用《ASME 锅炉及压力容器规范 Ⅷ-2卷-压力容器建造另一规则》，对塔底封头、裙座和局部筒体进行局部应力分析。 | [甲醇水分离塔] | [封头,裙座,局部筒体] | [ASME 锅炉及压力容器规范 Ⅷ-2卷-压力容器建造另一规则] | [局部应力分析] | [Q245R] | [弹性模量:1.91×105MPa,泊松比:0.3,许用应力:147MPa] | [设计压力:0.5MPa(G)] | [操作温度:99.0℃,操作温度:143.2℃,设计温度:10180℃,操作压力:0.27MPa,操作压力:0.29MPa,压力:0.5MPa,重力载荷:0.45MPa,密度:706.3～923.3kg/m3]
筒体内径2400mm，换热管外径57mm，筒体厚度25mm，换热管厚度5mm，管板外径2650mm，管间距71mm，管板厚度157mm，管程压力为0.35MPa，壳程压力为0.3MPa，不考虑重力条件.对某换热器管板进行强度分析. | [换热器管板] | [筒体,换热管,管板] |  | [强度分析] |  |  |  | [管程压力:0.35MPa,壳程压力:0.3MPa]
以某项目循环氢脱硫塔为研究对象，该设备设计压力为8.5MPa，设计温度为170℃，筒体内径为1600mm，筒体厚度为50mm，球形封头厚度30mm，材料均为Q345R。对球形封头与圆筒的连接结构进行应力分析。 | [循环氢脱硫塔] | [筒体,球形封头,圆筒] |  | [应力分析] | [Q345R] |  | [设计压力:8.5MPa,设计温度:170℃]
乙烯储罐外罐壁材料为碳钢，尺寸为16mm，导热系数为36.4W·m-1·K-1，保冷层材料为珠光砂尺寸为1000mm，导热系数为0.042W·m-1·K-1，内罐壁材料为不锈钢尺寸为18mm，导热系数为12.1W·m-1·K-1，储罐最操作液位14m，最大储存压力为0.016MPa，罐内温度为-103℃，罐外温度为20℃，对深冷设备储罐进行温度场分析。 | [储罐] | [罐壁] |  | [温度场分析] | [碳钢] | [导热系数:36.4W·m-1·K-1] |  | [最大储存压力:0.016MPa,温度:103℃,温度:20℃]
该设备的设计压力为4.74MPa，设计温度为380℃。设备主体材料为15CrMoR，附属设备主体、斜支撑以及耳式支座材料为Q345R，设备内部衬有S31603复合板。使用JB4732-1995《钢制压力容器-分析设计》，对该结构在内压、接管外载荷以及设备自重作用下进行了强度分析。 | [压力容器] | [耳式支座,复合板,接管,圆筒开孔接管] | [JB4732-1995《钢制压力容器-分析设计》] | [强度分析] | [15CrMoR,Q345R] |  | [设计压力:4.74MPa,设计温度:380℃] | [内压,接管外载荷,自重]
该制硫余热锅炉的壳程设计压力为1.2MPa、设计温度为200℃，介质为除氧水和水蒸气。制硫余热锅炉锅体和汽包材料均为Q245R，上升管材料为20钢，制硫余热锅炉的腐蚀裕量为3mm，设计基本地震加速度为0.2g。所建模型的材料为低碳钢，弹性模量为2.06×1011Pa，泊松比为0.3，热膨胀系数为1.2×10-5℃，使用《ASME 锅炉及压力容器规范 Ⅷ-2卷-压力容器建造另一规则》对制硫余热锅炉整体模型进行分析设计和强度评定。 | [余热锅炉] | [上升管] | [ASME 锅炉及压力容器规范 Ⅷ-2卷-压力容器建造另一规则] | [分析设计,强度评定] | [Q245R,20钢] | [弹性模量:2.06×1011Pa,泊松比:0.3,热膨胀系数:1.2×10-5℃] | [壳程设计压力:1.2MPa,设计温度:200℃] | [除氧水,水蒸气,地震加速度:0.2g]
煤制油项目的费托反应器总重量按1900t，吊耳承担的提升重量即为1900t，单个吊耳承重950t，吊耳材质为SA387-GR11CL2钢材，该钢材的抗拉强度为515至690MPa，屈服强度最小值为310MPa，本次钢材的最低设计强度按照310MPa取值，安全系数取1.5。对算例管式吊耳进行强度分析。 | [费托反应器] | [吊耳,管式吊耳] |  | [强度分析] | [SA387-GR11CL2] | [抗拉强度:515至690MPa,屈服强度:310MPa] |  | [总重量:1900t]
容器的设计压力为0.5MPa，设计温度为50℃。材料S30403(022Cr19Ni10)，许用应力为117MPa，材料弹性模量和泊松比分别为195GPa和0.3。接管管嘴处受到轴力为3160N、弯矩为548N·m，使用《ASME 锅炉及压力容器规范 Ⅷ-2卷-压力容器建造另一规则》对容器的接管部位进行局部应力分析。 | [容器] | [接管] | [ASME 锅炉及压力容器规范 Ⅷ-2卷-压力容器建造另一规则] | [局部应力分析] | [S30403,022Cr19Ni10] | [许用应力:117MPa,弹性模量:195GPa,泊松比:0.3] | [设计压力:0.5MPa,设计温度:50℃]
高压容器基本参数如下：设计压力为15MPa(内压)，设计温度为50℃；筒体内径为1200mm，筒体长度为2380mm，筒体厚度为60mm，筒体材料为Q345R，弹性模量为200000MPa，泊松比为0.3，设计温度和厚度下的许用应力为181MPa；接管内径为452mm，接管实际外伸长度为300mm，接管材料为16Mn，弹性模量为200000MPa，泊松比为0.3，设计温度和厚度下的许用应力为178MPa，使用JB4732-1995《钢制压力容器-分析设计》，对内压工况下设备开孔进行应力分析。 | [高压容器] | [筒体,接管,开孔] | [JB4732-1995《钢制压力容器-分析设计》] | [应力分析] | [16Mn,Q345R] | [弹性模量:200000MPa,泊松比:0.3,许用应力:181MPa] | [设计压力:15MPa,设计温度:50℃]
吸附塔最高工作压力为0.25MPa，最低工作压力为-0.1MPa，最高工作温度为200℃，设备材料为0Cr18Ni9，其弹性模量为2e5MPa，泊松比为0.3，物料为乙醇。吸附塔压力循环周期为1200s，按一年工作360d计算，使用寿命为15年，载荷循环次数为 3.888×105次.使用《ASME 锅炉及压力容器规范 Ⅷ-2卷-压力容器建造另一规则》对吸附塔设备进行疲劳分析。 | [吸附塔] |  | [ASME 锅炉及压力容器规范 Ⅷ-2卷-压力容器建造另一规则] | [疲劳分析] | [0Cr18Ni9] | [弹性模量:2e5MPa,泊松比:0.3] |  | [最高工作压力:0.25MPa,最低工作压力:0.1MPa,最高工作温度:200℃,压力循环周期:1200s,寿命:15年]
在本次分析中，压力容器设计温度为250℃，设计压力为30MPa，高压厚壁管道的材料：SA-312。管道材料SA-312的公称成分为16Cr-12Ni-2Mo-N，TP316N级别，在不超过250℃时的最大许用应力为125MPa。高压厚壁管道外径200mm，内径130mm，对高压厚壁管道进行应力评定。 | [压力容器] | [管道] |  | [应力评定] | [SA-312] | [最大许用应力:125MPa] | [设计温度:250℃,设计压力:30MPa]
大型反应器材料为S30409。冷气体进口管与套管之间填充陶瓷纤维毯材料的导热系数为0.4W(m·K)，在反应器外部采用硅酸铝纤维毯进行保温，保温厚度为180mm，该材料的导热系数为0.1748W(m·K)。设计温度为620℃，设计压力为0.35MPa，操作温度为580℃操作压力为0.13MPa，设备直径为7600mm，材料为S30409，腐蚀裕量／1mm。使用JB4732-1995《钢制压力容器-分析设计》，对该反应器结构在内压与外栽荷作用下进行了强度分析。 | [大型反应器] | [进口管,套管] |  | [强度分析] | [S30409] | [导热系数:0.4W(m·K)] | [设计温度:620℃,设计压力:0.35MPa] | [操作温度:580℃,操作压力:0.13MPa]
以某装置变换工段的第一变换炉为例，对其下封头处变换气出口的进行应力分析。该变换炉设计条件为操作压力为3.7MPa，设计压力为4.0MPa，操作温度225~420℃，设计温度为450℃。筒体和封头材料为14Cr1MoR，补强管锻件14Cr1MoⅢ，弯头材质为15CrMo。入口介质为半水煤气、变换气，腐蚀裕量为3mm。对其下封头的带弯头接管进行有应力分析。 | [变换炉] | [筒体,封头,补强管,弯头,弯头接管] |  | [应力分析] | [14Cr1MoR,15CrMo,14Cr1MoⅢ] |  | [设计压力:4.0MPa,设计温度:450℃] | [操作压力:3.7MPa,操作温度:225~420℃]
该塔筒体及裙座采用Q345R，底部封头采用20MnMoIV，封头与裙座间环焊缝材料为J427。设计压力为24MPa，设计温度为210℃，工作压力为21.5MPa，操作温度为198℃，水压试验为30MPa，容器类别III，风压为2700Nm，地震烈度为8级，土地场类别为III类。使用《ASME 锅炉及压力容器规范 Ⅷ-2卷-压力容器建造另一规则》，对塔设备在工作内压、液柱压力、风载荷、地震载荷及自重等载荷的三种不同组合工况作用下底部封头进行应力强度分析。 | [塔，容器] | [筒体,裙座,封头] | [ASME 锅炉及压力容器规范 Ⅷ-2卷-压力容器建造另一规则] | [应力强度分析] | [Q345R,20MnMoIV,J427] |  | [设计压力:24MPa,设计温度:210℃] | [工作压力:21.5MPa,操作温度:198℃,水压试验:30MPa,风压:2700Nm,地震烈度:8级]
设计压力为17.23MPa，设计温度为350℃，腐蚀裕量为2mm，筒体封头材料为13MnNiMoR，接管、凸缘材料20MnMoNbⅣ，设计使用年限20年，设备工程直径1760mm。壳体和封头材料为13MnNiMoR，设计应力强度为190MPa，弹性模量为1.86e5MPa，泊松比为0.3，凸缘材料为20MnMoNbⅣ设计应力强度为207，弹性模量为1.86e5MPa，泊松比为0.3。针对大开孔和排孔结构分别进行局部应力分析。 | [压力容器] | [筒体,封头,接管,大开孔,排孔] |  | [局部应力分析] | [20MnMoNbⅣ,13MnNiMoR] | [设计应力强度:190MPa,弹性模量:1.86e5MPa,泊松比:0.3] | [设计压力:17.23MPa,设计温度:350℃,设计使用年限:20年]
5000td生产线Φ9.50m×470m增湿塔的主要设计参数如下：工作压力为7500Pa，设计压力为8550Pa，设计温度为350℃，主要部件材料为Q235A，地震设防烈度8度，场地类型为Ⅱ类，地面粗糙度为B类。对增湿塔的风载荷和地震进行响应分析。 | [增湿塔] |  |  | [响应分析] | [Q235A] |  | [设计压力:8550Pa,设计温度:350℃] | [工作压力:7500Pa,地震设防烈度:8度,场地类型:Ⅱ类,地面粗糙度:B类]
卧式容器主体材料采用Q345R，弹性模量为2.1×105MPa，泊松比为0.3，密度为7.85×10-9tmm3。容器材料许用应力系数为1.5，得到容器的许用强度为230MPa。使用JB4732-1995《钢制压力容器-分析设计》，对结构进行强度分析。 | [卧式容器] |  | [JB4732-1995《钢制压力容器-分析设计》] | [强度分析] | [Q345R] | [弹性模量:2.1×105MPa,泊松比:0.3,密度:7.85×10-9tmm3,许用强度:230MPa]
富乙二醇缓冲罐为大型不锈钢方罐，设计压力为-2.0~35kPa(G)，设计温度为110℃，试验压力为充满水并加压45kPa(G)，钢板和型钢材料为S31603，屈服强度177MPa，许用应力118MPa，允许的变形量为18mm。使用《ASME 锅炉及压力容器规范 Ⅷ-2卷-压力容器建造另一规则》对该容器进行强度分析和刚度分析。 | [缓冲罐] |  | [ASME 锅炉及压力容器规范 Ⅷ-2卷-压力容器建造另一规则] | [强度分析,刚度分析] | [S31603] | [屈服强度:177MPa,许用应力:118MPa] | [设计压力:2.0~35kPa(G),设计温度:110℃] | [试验压力:45kPa(G)]
夹套容器各部件分别为筒板、筒门框、筒门、内筒、外筒、筒封板、内接管、夹层接管。上述材料皆选用结构钢。在内筒与外筒之间夹层注入冷却水其温度为15℃、其压力0.6MPa；筒内可注入氩气、氮气等介质其压力为1MPa、温度为70℃。对该结构形式的压力容器进行应力分析。 | [夹套容器] | [筒板,筒门框,筒门,内筒,外筒,筒封板,内接管,夹层接管] | [JB4732-1995《钢制压力容器-分析设计》] | [应力分析] |  |  |  | [温度:15℃,压力:0.6MPa,介质压力:1MPa,温度:70℃]
压力容器的设计压力为0.25MPa，设计温度为230℃，工作介质为混合气。设备筒体和接管材料均为N06022，筒体的弹性模量为1.945×105MPa，设计应力强度为153MPa；接管的弹性模量为1.945×105MPa，设计应力强度为153MPa；材料的泊松比为0.3。使用《ASME 锅炉及压力容器规范 Ⅷ-2卷-压力容器建造另一规则》对该切向接管进行应力分析。 | [压力容器] | [筒体,接管] | [ASME 锅炉及压力容器规范 Ⅷ-2卷-压力容器建造另一规则] | [应力分析] | [N06022] | [弹性模量:1.945×105MPa,设计应力强度:153MPa] | [设计压力:0.25MPa,设计温度:230℃] | [混合气]
油气管道内检测设备正常运行时，完全处在管道内的油气介质中，密封舱筒体的材质选用不锈钢（1Cr18Ni9Ti）。油气管道内的介质压力通常都在10MPa，取定该筒体的设计压力为10MPa，对该密封舱的进行强度分析。 | [密封舱] | [筒体,管道] |  | [强度分析] | [1Cr18Ni9Ti] |  |  | [介质压力:10MPa]
反应釜是一台立式薄壁压力容器，其设计参数为：设计压力为0.25Mpa；设计温度为150℃；介质PH值，接近于水取5.5—7.2；反应釜内径为2500mm；筒体材料为16MnR。补强圈材料为16MnR，补强圈与壳体采用填角搭接焊。补强圈型号为：500x4HG21506-1992。对该反应釜的人孔结构进行应力分析。 | [反应釜] | [筒体,人孔,补强圈] |  | [应力分析] | [16MnR] |  | [设计压力:0.25Mpa,设计温度:150℃]
蜂窝夹套反应器内筒材料316L，内筒设计压力1.3MPa，内筒设计温度100℃，夹套材料304，夹套介质饱和水蒸气夹套设计温度170℃夹套设计压力0.8－0.1MPa。20℃时许用应力为120MPa，175℃时，许用应力为110MPa。使用JB4732-1995《钢制压力容器-分析设计》，对不同结构尺寸下的蜂窝夹套的结构进行强度分析。 | [蜂窝夹套反应器] | [内筒,夹套,蜂窝夹套] | [JB4732-1995《钢制压力容器-分析设计》] | [强度分析] | [304] | [许用应力:120MPa] | [设计压力:1.3MPa,设计温度:100℃,设计温度:170℃,设计压力:0.8:0.1MPa] | [饱和水蒸气]
真空容器、法兰及相应的补强结构均选择S30408奥氏体不锈钢制造，屈服强度为205MPa，抗拉强度为520MPa，许用应力为137MPa，弹性模量为1.99×105MPa，密度为7930kg·m3。使用《ASME 锅炉及压力容器规范 Ⅷ-2卷-压力容器建造另一规则》对该真空容器进行应力分析和稳定性分析。 | [真空容器] | [法兰] | [ASME 锅炉及压力容器规范 Ⅷ-2卷-压力容器建造另一规则] | [应力分析,稳定性分析] | [S30408] | [屈服强度:205MPa,抗拉强度:520MPa,许用应力:137MPa,弹性模量:1.99×105MPa,密度:7930kg·m3]
高压氮气储气罐，内径为1250mm，容积为3.1m3，工作压力为38MPa，工作温度为45℃，腐蚀裕量为2mm；根据标准，取设计压力为39.5MPa，设计温度为55℃，液压试验压力为51.7MPa，考虑到经济性及合理性，选用Q345R作为主体材料，接管材料选用16MnⅣ，使用《ASME 锅炉及压力容器规范 Ⅷ-2卷-压力容器建造另一规则》对某高压储气罐进行强度校核。 | [储气罐] | [接管] | [ASME 锅炉及压力容器规范 Ⅷ-2卷-压力容器建造另一规则] | [强度校核] | [Q345R,16MnⅣ] |  | [设计压力:39.5MPa,设计温度:55℃] | [工作压力:38MPa,工作温度:45℃,液压试验压力:51.7MPa]
瓦楞板常压矩形容器的工作温度为5℃~40℃，设计温度为60℃，工作介质：含油海水、含少量沙，介质密度为1400kg·m3，腐蚀裕量为2mm，设备要材质为Q235B，许用应力为133MPa，使用《ASME 锅炉及压力容器规范 Ⅷ-2卷-压力容器建造另一规则》对海上某平台的矩形容器采用瓦楞板进行了应力分析。 | [矩形容器] | [瓦楞板] | [ASME 锅炉及压力容器规范 Ⅷ-2卷-压力容器建造另一规则] | [应力分析] | [Q235B] | [许用应力:133MPa] | [设计温度:60℃] | [工作温度:5℃~40℃,油,海水,沙]
开孔疲劳压力容器内介质为氮气，设计压力为0.6MPa，设计温度为100℃，氮气对碳钢的腐蚀裕量取2mm。筒体内径为800mm，筒体壁厚为8mm，封头选用标准椭圆封头EHA800×8(7.1)。材料Q345R，设计应力强度为196MPa，弹性模量为1.91×105MPa，泊松比为0.3。设计寿命为10年，循环次数6次，设计寿命内总循环次数为5.256×105次。使用JB4732-1995《钢制压力容器-分析设计》，对该容器进行应力强度评定和疲劳分析。 | [压力容器] | [筒体,封头,椭圆封头] | [JB4732-1995《钢制压力容器-分析设计》] | [应力强度评定,疲劳分析] | [Q345R] | [设计应力强度:196MPa,弹性模量:1.91×105MPa,泊松比:0.3] | [设计压力:0.6MPa,设计温度:100℃,设计寿命:10年,设计寿命内总循环次数:5.256×105次] | [循环次数:6次/小时]
压力容器材料为16MnR钢板，圆筒内径1000mm，内压为3.4MPa，取100℃的许用应力为170MPa，弹性模量为200GPa，泊松比为0.3，对压力容器在不同壁厚条件下的应力分布分析和应力位移分析。 | [压力容器] | [钢板] |  | [应力分布分析,应力位移分析] | [16MnR] | [许用应力:170MPa,弹性模量:200GPa,泊松比:0.3] |  | [内压:3.4MPa]
工作压力为-0.098～0.40.4MPa，设计压力-0.1～0.60.6MPa，工作温度为150℃ ，设计温度为 180℃，腐蚀裕度为 0.15mm，筒体封头材料为0Cr18Ni916MnR，接管材料为0Cr18Ni920G，设备承受交变载荷，操作次数为1次24h，年操作时间为8000h。强度计算条件计算温度为180℃；外压工况为-0.1MPa，内压工况为0.6MPa。材料泊松比取0.3。使用JB4732-1995《钢制压力容器-分析设计》，对焦油罐进行疲劳分析。 | [焦油罐] | [筒体,封头,接管] | [JB4732-1995《钢制压力容器-分析设计》] | [疲劳分析] | [0Cr18Ni9,16MnR,0Cr18Ni920G] |  | [设计压力:0.1～0.6MPa,设计温度:180℃] | [工作压力:0.098～0.4MPa,工作温度:150℃,操作次数:1次/24h,年操作时间:8000h]
余热回收器的大开孔结构，设备球形封头上开一个1848mm的孔，接管轴线与筒体轴线重合。筒体直径为3000mm，厚度为20mm；球形封头半径为SR1500mm，厚度为20mm；接管直经为1800mm，厚度为24mm。设计压力0.8MPa，设计温度260℃。材料为碳钢，弹性模量为1.962e5MPa，许用强度为164.2MPa，泊松比为0.3.使用《ASME 锅炉及压力容器规范 Ⅷ-2卷-压力容器建造另一规则》对设备球形封头开孔结构进行应力分析。 | [余热回收器] | [球形封头,接管,筒体] | [ASME 锅炉及压力容器规范 Ⅷ-2卷-压力容器建造另一规则] | [应力分析] | [碳钢] | [弹性模量:1.962e5MPa,许用强度:164.2MPa,泊松比:0.3] | [设计压力:0.8MPa,设计温度:260℃]
氮气吸附器是一台立式薄壁疲劳容器，设计压力为0.8MPa，设计温度为50℃，腐蚀裕度为2mm，筒体封头材料为16MnR，人孔接管材料为16MnR，设计寿命为10年，年循环次数6次小时（年操作时间8000小时），设计寿命内总循环次数为4.8×105次。使用《ASME 锅炉及压力容器规范 Ⅷ-2卷-压力容器建造另一规则》，对该容器进行应力疲劳分析。 | [氮气吸附器] | [人孔接管] | [ASME 锅炉及压力容器规范 Ⅷ-2卷-压力容器建造另一规则] | [应力疲劳分析] | [16MnR] |  | [设计压力:0.8MPa,设计温度:50℃,设计寿命:10年,设计寿命内总循环次数:4.8×105次] | [年循环次数:6次/小时]
法兰选用S30408材质，该材料在设计温度下的许用应力为137MPa，该材料在试验温度下的许用应力为137MPa，计算压力为－0.1MPa。计算压力为0.100MPa，设计温度为25.0℃，设备壳体内径Di3470.0mm，螺栓连接平盖型式No10，计算直径为3504.0mm，材料名称为S30408，许用应力为135.6MPa，对承受－0.1MPa的大直径多开孔法兰进行了结构强度分析。 |  | [法兰,螺栓] |  | [结构强度分析] | [S30408] | [许用应力:137MPa] |  | [计算压力:0.1MPa]
立式单封头除氧器设备所受内压为1.0MPa，设计温度为200℃，设计温度下材料的许用应力取183MPa，弹性模型为2×105MPa，泊松比为0.3。焊接接头系数取1.0。对该设备进行应力分析。 | [除氧器] | [封头] |  | [应力分析] |  | [许用应力:183MPa,弹性模型:2×105MPa,泊松比:0.3] | [设计温度:200℃] | [内压:1.0MPa,焊接接头系数:1.0]
某油分离器模型结构由ϕ400mm×6mm圆柱壳筒体和ϕ34mm×2.5mm接管等焊接而成，其中筒体的材料为Q245R，接管的材料为20号钢，该结构承受的内压为2.8MPa，设计温度为80℃，20号钢，杨氏模量为213Gpa，泊松比为0.282，屈服极限为245MPa，抗拉强度为410MPa，Q245R的杨氏模量为206Gpa，泊松比为0.28，屈服极限为245MPa，抗拉强度为450MPa。使用JB4732-1995《钢制压力容器-分析设计》，对油分离器模型进行应力评定和强度分析。 | [油分离器] | [筒体,接管] | [JB4732-1995《钢制压力容器-分析设计》] | [应力评定,强度分析] | [Q245R,20号钢] | [杨氏模量:206Gpa,泊松比:0.28,屈服极限:245MPa,抗拉强度:450MPa] | [设计温度:80℃] | [内压:2.8MPa]
某吸气过滤器的筒体和接管的材料为20号钢，平盖和凸缘的材料为Q345R，该结构承受的内压为2.8MPa，设计温度为40℃。Q345R的杨氏模量为206Gpa，泊松比为0.28，屈服极限为245MPa，抗拉强度为450MPa。对模型进行应力评定和强度分析。 | [过滤器] | [筒体,接管] |  | [应力评定,强度分析] | [20号钢,Q345R] | [杨氏模量:206Gpa,泊松比:0.28,屈服极限:245MPa,抗拉强度:450MPa] | [设计温度为40℃] | [内压:2.8MPa]
冻干机箱体的工作介质为水蒸气，工作压力为0.13MPa，工作温度121℃，设计压力为0.16MPa，设计温度为130℃，封板材质为S31603，加强筋材质为S30408。使用ASME 锅炉及压力容器规范 Ⅷ-2卷-压力容器建造另一规则，对该冻干机巨型容器加强筋封板进行应力分析。 | [冻干机] | [封板,加强筋] |  | [应力分析] | [S31603,S30408] |  | [设计压力:0.16MPa,设计温度:130℃] | [水蒸气,工作压力:0.13MPa,工作温度:121℃]
某聚氨酯合成塔主要设计参数为, 设计压力0.6 MPa, 工作压力0.5 MPa, 立置水压试验压力0.89 MPa, 卧置水压试验压力0.98 MPa。设计温度250 ℃, 底部工作温度208 ℃, 顶部工作温度199 ℃。介质MDI (二苯基甲烷二异氰酸酯)。基本地震加速度0.15g, 基本风压600 N/m2。壳体材料SA-240 316L, 裙座材料SA-283 Gr.B, 腐蚀余量0.5 mm。使用《ASME 锅炉及压力容器规范 Ⅷ-2卷-压力容器建造另一规则》，对各工况下的进行应力强度计算并进行了强度校核。 | [聚氨酯合成塔] | [壳体,裙座] | [ASME 锅炉及压力容器规范 Ⅷ-2卷-压力容器建造另一规则] | [应力强度计算,强度校核] | [SA-240316L,SA-283Gr.B] |  | [设计压力:0.6MPa,设计温度:250℃] | [工作压力:0.5MPa,水压试验压力:0.89 MPa,水压试验压力:0.98MPa,工作温度:208℃,工作温度:199℃,二苯基甲烷二异氰酸酯,地震加速度:0.15g,基本风压:600N/m2]

## 命名实体识别结果
NER_RESULT
压力 压力 设计寿命 密度 弹性模量 泊松比 屈服强度 抗拉强度 疲劳强度 疲劳 容器 材料 Q345R 容器 容器
压力 压力 弹性模量 泊松比 应力 设计寿命 物料 容器 材料 锅炉 容器 规范 容器 疲劳
压力 设计温度 腐蚀裕量 壁厚 弹性模量 泊松比 材料 筒体 筒体 材料 Q345R 接管 材料 JB4732
弹性模量 密度 泊松比 弹性模量 固有频率 材质 模态分析 ASME 锅炉及压力容器规范 压力容器
压力 设计温度 弹性模量 泊松比 设计温度 设计应力强度 重量 反应器 材料 材料 材料 容器 机械
壳程 设计温度 设计应力强度 管程 设计温度 设计应力强度 壳程 压力 管程 压力 壳程操作 操作温度 管程操作 操作温度 压力 应力 卧式固定管板换热器 材料 弹性 容器 热器
压力 压力 弹性模量 泊松比 抗拉强度 屈服强度 质量 密度 储罐 材质 钢制压力容器 分析设计 储罐
压力 设计温度 密度 腐蚀裕量 水压试验压力 风压 应力 高压卧式容器 抗震设防 地震 材料 弹性 鞍座垫板 底板 鞍座筋板 材料 钢板 弹性 钢制压力 容器 容器
壁厚 壁厚 弹性模量 泊松比 应力 内压 筒体 筒体 接管 接管 材料 6MnR 压力容器开孔接管区
压力 温度 压力 温度 载荷 压力 筒体 接管 操作 接触面 夹套 操作 接触面 模型 接管 轴向 容器反 反应釜 应力分析
屈服强度 抗拉强度 弹性模量 泊松比 管线钢 研究 研究腐蚀 腐蚀缺陷 矩形腐蚀缺陷 缺陷 缺陷 内压 内压 JB4732 缺陷 缺陷 缺陷
密度 密度 容器 材料 地脚 锅炉 容器 规范 容器 校核 校核
弹性模量 泊松比 导热系数 线膨胀系数 换热器 材料 16MnR 应力分析 应力耦合
压力 设计温度 设计温度 设计强度 弹性模量 泊松比 腐蚀裕量 筒体 材料 材料 材料 材料 长圆形 开孔 弹性
压力 设计温度 设计疲劳寿命 设计温度 设计应力强度 薄壳 内压结构 材料 Q345R 锻件 材料 Q345 锻件 法兰 圆环 材料 Q345 锻件 法兰 应力 容器 规范 容器 应力
壳程 设计温度 金属温度 设计温度 压力 压力 设计温度 平均 温度 过热器 U型管式换热器 标准 鞍座 计算 操作 鞍座 腐蚀裕量 鞍座
压力 压力 设计温度 弹性模量 泊松比 密度 封头 封头 接管 材料 材料 封头
压力 设计温度 压力容器设计 法兰 材料 罐盖封头 罐体 材料 JB4732 钢制压力容器 分析设计 压力容器 应力分析
压力 压力 设计温度 最低环境温度 荷载系数 荷载系数 应用 热壁加氢反应器 容器 接管 法兰 材料 接管 法兰 材料 容器 应器 应器
压力 压力 设计温度 腐蚀裕度 强度 屈服极限 延伸率 硬度 材料 极限 薄膜
压力 设计温度 腐蚀裕度 换热器 换热器 应力分析
管程压力 壳程压力 管程温度 壳程温度 水压试验 钢制压力容器 分析设计 载荷工况 应力分析
弹性模量 泊松比 载荷 扭矩 新型 材料 线性 应力分析 有限元分析
压力 设计温度 弹性模量 泊松比 反应釜封头 受压材料 材料 接管封头 模型 安全阀 氢气 封头 封头
压力 设计温度 设计温度 弹性模量 泊松比 许用应力 冷高压 筒体 封头 材料 Q345R 封头 筒体 内侧 延伸 封头内壁相 内壁相交处 筒体 容器 封头 筒体 封头 筒体 优化
弹性模量 泊松比 屈服强度 抗拉强度 流速 压力 温度 密度 比热容 温度 压力容器 材料 研究
弹性模量 泊松比 屈服强度 抗拉强度 许用应力 压力容器筒体 接管 材料 不锈钢 圆筒轴向斜接管开孔接管区 应力安全评定 内压圆筒斜接管 强度研究 应力评定
弹性模量 屈服强度 抗拉强度 泊松比 容器筒体 接管 材料 16MnR 材料 钢材 内压 圆筒 接管 应力分析
屈服极限 泊松比 弹性模量 抗拉强度 罐体 材料 力学性能 钢制压力容器 分析设计
压力 密度 弹性模量 泊松比 重力 应力 应力 管道 材料 应变 管道 应变 容器 规范 容器
压力 设计温度 压力 质量 粗糙度 温度 容器 材料 Q345R 地震 物料 石油 类别 类别 材料 弹性 应力
压力 设计温度 壁厚 厚度 应力 应力 压力容器设计 16M 材料 16MnR 筒体 封头 筒体 钢制压力容器 分析设计 筒体 封头 容器 筒体 封头
压力 刚度 刚度 硫化罐 封头 法兰 罐体 法兰 研究 硫化罐 封头 罐体 法兰 材料 16MnⅡ 筒体 封头材料Q 材料Q34 Q345R 硫化罐 封头 法兰 有限元分析
许用应力 弹性模量 泊松比 许用应力 弹性模量 泊松比 内压 容器 封头 筒体 材料 Q345R 材料 校核
温度 压力 压力 设计温度 设计温度 应力 弹性模量 泊松比 工艺 操作 操作 氢气 材料 16MnR JB4732 容器 应力 开孔
温度 温度 锅炉 管箱锥形 锥形封头 材质 连接 换热管 材质 壳程筒体 材质 装置 高压 锅炉 高压 锅炉壳程 锅炉 容器 规范 容器 应力 高压 锅炉
弹性模量 泊松比 强度 储罐罐体 材料 罐底 材料 材料 钢板 ASME 锅炉及压力容器规范 压力容器 应力分析 接触 模型 储罐
泊松比 密度 弹性模量 压力容器接管 壳体 材料16M 16MnR 焊材 16MnR 接管 壳体 焊接接头 模型 焊接接头 应力 焊接 焊接接头 应力
材料弹性模量 泊松比 应力强度 压力容器 接管 材料 16MnR 内压 钢制压力容器 分析设计 压力容器开孔接管区 应力分析 容器 开孔
弹性模量 泊松比 外压 储气罐 ASME 锅炉及压力容器规范 压力容器 储气罐 筒体 失稳分析 储气罐筒体 稳定性有限元分析
厚度 单层 膨胀节 ASME 锅炉及压力容器规范 压力容器 应力分析 膨胀节 强度分析
压力 设计温度 法兰 材质 16Mn 锻件 凸形封头 顶盖 法兰 法兰 有限元应力分析 强度评定
重力 泊松比 弹性模量 罐壁 壁板 壁板 材料 钢板 材料 ASME 锅炉及压力容器规范 压力容器 应力分析
力学参数 弹性模量 泊松比 设计应力强度 弹性模量 泊松比 设应力强度 压力容器筒体 接管 材料 材料 筒体 材料 材料 接管 材料 JB4732 容器 容器 开孔
压力 设计温度 力学参数 弹性模量 设计应力强度 弹性模量 设计应力强度 泊松比 压力容器筒体 材料 接管 材料 材料 筒体 材料 接管 材料 容器 容器
弹性模量 泊松比 设计应力强度 载荷 压力容器筒体 接管 材料 容器用钢 内压 矩形接管 压圆筒体 强度评定 长矩形接管 压圆筒体 有限元分析 强度计算
压力 设计温度 温度 弹性模量 泊松比 许用应力 材料 材料 锅炉 有限元分析 锅炉
压力 压力 弹性模量 泊松比 接管 压力容器 筒体 材料 接管 材料 水压试验 钢制压力容器 分析设计 圆筒形压 容器 圆筒形压力容器
压力 设计温度 设计温度 泊松比 许用应力 外载荷 外载荷 压力容器筒体 接管 材料 Q345R 材料 弹性模型 1943 内压 内压 工况 应力分布
管程 压力 设计温度 壳程 压力 设计温度 弹性模量 许用应力 材料 Q345R 空气冷却器筒体 接管 应力分析 ANSYS 空气冷却器筒体 接管
弹性模量 泊松比 密度 许用应力系数 许用强度 刚度 卧式容器 材料 Q345R 容器 材料 容器 ASME 锅炉及压力容器规范 压力容器 容器 容器 优化
结构参数 壁厚 管程压力 壳程压力 管程设计温度 壳程设计温度 壳程 扭曲管换热器 壳程圆筒 材料 Q345R 换热管 材料 材料 16Mn 锻件 热管束 热器
壁厚 壁厚 接管 压力容器筒体 接管 压力容器 材料 压力容器开孔接管 内压 内侧 内伸 接管 弹性 容器 开孔 应力 容器 容器 开孔 应力 容器 开孔 应力
管程 壳程 壳程 应力 许用应力 弹性模量 换热器 U型管式 换热器 换热器 换热管 材料 ASME 锅炉及压力容器规范 压力容器 疲劳 换热器
压力 压力 设计温度 压力容器类别 筒体16M 16MnR 封头16M 16MnR 法兰 法兰 螺栓 销栓 石墨 容器 螺栓 法兰 螺栓 法兰
弹性模量 泊松比 压力 设计温度 压力 设计温度 应力 应力 法兰 材料 16MnR 摩擦 筒体 夹套 钢制压力容器 分析设计 夹套 法兰 夹套 法兰
压力 腐蚀裕量 环境温度许用 许用应力 设计温度许用 许用应力 焊接接头 分析设计 标准 疲劳分析 校核
数量 弹性模量 泊松比 屈服极限 弹性模量 泊松比 容器 内压 螺栓 密封面 法兰接头 元件 材料 弹性 材料 法兰 材料 16 螺栓 材料 极限 材料 弹性 极限 封头 焊缝 材料 弹性 极限 法兰 法兰
温度 温度 传热系数 装置 反应器 制造 反应器 材质 16MnR 钢板 对流 容器 焊接接 温度场
壳程 温度 传热系数 壳程 温度 传热系数 管程 温度 传热系数 管程 温度 温度 管板式换热器 对流 对流 对流 传热 锅炉 容器 规范 容器 应力场 热器 应力场
压力 设计温度 温度 高压焊接试验 筒体齿形 齿形法兰 封头齿形 齿形法兰 锻件 封头齿形 齿形法兰 筒体 腐蚀 材料 材料 材料 弹性 材料 应力 材料 应力 疲劳
管程 壳程 压力 壳程 压力 管程 壳程 弹性模量 泊松比 支座 筒体 接管 材料 Q345R 材料 弹性
厚度 压力 壁厚 厚度 壳体材质Q 材质Q34 Q345R 筒体 筒体 筒体 交变 疲劳 疲劳
中度 温度 操作温度 设计温度 压力 压力 压力 密度 重力 载荷 应力 CH3OH 操作 操作 操作 封头 材料 弹性 应力 材料 弹性 应力 封头 封头 局部 局部 局部
筒体厚度 换热管厚度 管间距 管板厚度 管程压力 壳程压力 重力 管板 筒体 换热管 换热器管板 强度分析 换热器
压力 设计温度 筒体厚度 厚度 研究 筒体 球形封头 材料 Q345R 球形封头 圆筒 连接结构 球形封头 圆筒连接结构有 连接结构有限元 有限元分析
导热系数 导热系数 导热系数 液位 温度 温度 温度 乙烯储罐 罐壁 材料 碳钢 材料 珠光 内罐 材料 不锈钢 储罐 操作 储罐 储罐罐壁温度场 温度场计算
压力 设计温度 材料 附属设备 支座 材料 Q345R 复合板 JB4732 钢制压力容器 分析设计 支架 压力 容器 圆筒 开孔
壳程 压力 设计温度 腐蚀裕量 弹性模量 锅炉 水蒸气 锅炉 锅体 材料 材料 锅炉 地震 模型 材料 低碳钢 锅炉 容器 规范 容器 锅炉 模型 锅炉 优化
重量 重量 抗拉强度 屈服强度 最低设计强度 反应器 材质 钢材 钢材 钢材
压力 设计温度 许用应力 弹性模量 泊松比 弯矩 容器 材料 材料 接管管嘴 ASME 锅炉及压力容器 规范 容器 容器 局部 容器 局部
压力 设计温度 筒体厚度 弹性模量 泊松比 设计温度 厚度 许用应力 温度 厚度 高压容器 内压 筒体 筒体 筒体 材料 Q345R 接管 材料 弹性 应力 开孔 应力 厚壁 开孔
压力 压力 弹性模量 泊松比 压力 载荷 材料 物料 计算 锅炉 容器 规范 容器 疲劳 疲劳
设计温度 压力 最大许用应力 压力容器 高压厚壁管道 材料 管道 材料 高压厚壁 管道 管道 管道
导热系数 保温厚度 导热系数 设计温度 压力 温度 反应器 材料 冷气体进 进口管 套管 材料 反应器 材料 操作 操作 材料 腐蚀 容器 应器 应器
压力 压力 操作温度 设计温度 应力 装置 封头 应力分析 操作 筒体 封头 材料 补强管 管锻件 弯头 材质 腐蚀 封头 弯头 应力 弯头
压力 设计温度 压力 地震烈度 载荷 载荷 载荷 筒体 Q345R 底部封头 封头 焊缝 材料 操作 水压试验 容器 类别 锅炉 容器 规范 容器 液柱 应力
压力 设计温度 腐蚀裕量 设计应力强度 弹性模量 筒体封头 材料 接管 凸缘 材料 壳体 封头 材料 凸缘 材料 弹性 开孔 局部 开孔处 局部
压力 压力 设计温度 粗糙度 风载荷 材料 地震 地震 响应分析 校核
弹性模量 泊松比 密度 许用应力系数 许用强度 卧式容器 材料 Q345R 容器 材料 容器 钢制压力容器 分析设计 容器 优化
压力 设计温度 试验压力 屈服强度 许用应力 压力 大型不锈钢方罐 钢板 材料 变形 ASME 锅炉 容器 规范 容器 容器 容器
温度 压力 压力 温度 应力 夹套容器 内筒 筒封板 内接管 夹层 接管 材料 压力容器
压力 设计温度 弹性模量 设计应力强度 弹性模量 设计应力强度 压力容器 筒体 接管 材料 筒体 接管 材料 锅炉 容器 规范 容器建造 应力
压力 压力 油气管道 管道 密封 筒体 材质 不锈钢 油气管道 筒体 密封 强度分析 管道 密封 有限元分析
压力 设计温度 反应釜 薄壁压力容器 筒体 材料 16MnR 补强圈 材料 补强圈 壳体 补强圈
压力 设计温度 设计温度 压力 许用应力 许用应力 夹套反应器 材料 夹套 材料 夹套 夹套 夹套 夹套 夹套
屈服强度 抗拉强度 许用应力 弹性模量 密度 真空容器 法兰 补强 奥氏体不锈钢 制造 ASME 锅炉及压力容器规范 压力容器建造 容器 稳定性
压力 温度 腐蚀裕量 压力 设计温度 液压试验压力 高压 标准 Q345R 材料 接管 容器 规范 容器 校核
设计温度 密度 腐蚀裕量 许用应力 矩形 容器 材质 ASME 锅炉及压力容器规范 压力容器 平台 容器 应力 容器
压力 设计温度 腐蚀裕量 壁厚 设计应力强度 弹性模量 开孔疲劳压力 压力容器 碳钢 筒体 筒体 封头 标准椭圆封头 材料Q34 Q345R 容器 容器 应力 疲劳 疲劳 容器 应力 疲劳
许用应力 弹性模量 泊松比 壁厚 应力位移 压力容器 材料 16MnR 钢板 圆筒 内压 压力容器 应力分布 压力容器壁 有限元分析
压力 压力 设计温度 腐蚀裕度 交变载荷 温度 筒体封头 材料 接管 材料 操作 操作 材料 疲劳 疲劳
厚度 厚度 厚度 压力 设计温度 开孔结构 球形封头 接管 筒体 筒体 球形封头 接管 材料 弹性 锅炉 容器规范 容器 球形 封头 开孔 应力 开孔 应力
压力 设计温度 腐蚀裕度 设计寿命 设计寿命 薄壁疲劳 容器 筒体封头 材料 16MnR 人孔接管 材料 16MnR 操作 锅炉 容器 规范 容器 容器 疲劳 薄壁 疲劳 容器 开孔
设计温度 许用应力 试验温度 许用应力 压力 压力 设计温度 法兰 材质 材料 材料 计算 计算 壳体 螺栓 连接 平盖 计算 材料 应力 开孔 法兰 开孔 法兰
设计温度 设计温度 许用应力 泊松比 单封头 内压 材料 弹性模型 焊接接头 应力分析 开孔 管口 压力容器开孔强度 开孔强度分析
设计温度 泊松比 屈服极限 应力 模型 圆柱壳 筒体 接管 焊接 筒体 材料 接管 材料 内压 极限 优化
设计温度 泊松比 屈服极限 抗拉强度 筒体 接管 材料 平盖 凸缘 材料 Q345R 内压 Q345R 应力评定 强度分析 优化
压力 压力 设计温度 水蒸气 材质 加强筋 材质 ASME 锅炉及压力容器规范 压力容器 容器 容器 研究
压力 压力 水压试验压力 设计温度 应力 MDI 地震 材料 材料 腐蚀 规范 校核